## v7-soc-BOM
Designator | Footprint | Comment | JLCPCB Part #
J1 | USB_C_Receptacle_HRO_TYPE-C-31-M-12 | USB_C_Receptacle_USB2.0 | C165948
R3,R5,R6 | R_0603_1608Metric | 10k | C5123581
X1 | Crystal_ECS-40Mhz_ECS | Crystal 40 Mhz 10ppm | C555614
R2,R1 | R_0603_1608Metric | 5.1k | C23186
C7,C6,C5,C8 | C_0603_1608Metric | 0.1uF | C3846795
L1,L2 | L_0603_1608Metric | L | C5252358
Q2,Q1 | SOT-23 | MMBT3904 | C20526
C3,C9 | C_0603_1608Metric | 1uF | C5457064
C1,C2 | C_0805_2012Metric | 10uF | C15850
C15,C14 | C_0805_2012Metric | 12pF | C1792
C10,C11 | C_0603_1608Metric | 22pF | C388041
R4 | R_0603_1608Metric | 0Ω | C3980353
C12 | C_0603_1608Metric | 2pF | C162216
Y1 | Crystal_SMD_3215-2Pin_3.2x1.5mm | 32.768K | C32346
IC1 | ESP32-S3FN8-QFN40P700X700X90-57N-D | ESP32-S3FN8 | C2913196
U1 | TSOT-23-5 | RT9080-33GJ5 | C841192
C13 | C_0603_1608Metric | 2.4pF | C5448887
ANT1 | ANTC3216X115N | RFANT3216120A1T | C201760
C4 | C_0603_1608Metric | 10uF | C3879288
U2 | SOT-666 | USBLC6-2P6 | C2827693