## epdiy-v7-BOM
Designator | Footprint | Comment | JLCPCB Part #
C3,C19,C9,C32,C12,C2,C16 | C_0805_2012Metric | 10uF | C15850
C22,C23,C30,C29,C15,C40 | C_0805_2012Metric | 100nF | C49678
D9 | LED_0805_2012Metric | LED RED | C84256
R3,R8 | R_0603_1608Metric | 2.4k | C22940
D8 | LED_0805_2012Metric | LED GREEN | C2297
C18,C39 | C_0805_2012Metric | 1uF | C28323
C11,C5,C31,C8,C24,C1,C7,C4,C28,C26 | C_0805_2012Metric | 4.7uF | C1779
C34,C36 | C_1206_3216Metric | 1uF/50V | C1848
C35,C37,C38 | C_0805_2012Metric | 1uF/25V | C28323
R18 | R_0603_1608Metric | 43k | C23172
R26,R27,R28,R29 | R_0603_1608Metric | 47k | C25819
TH1 | R_0603_1608Metric | 10k/3380K | C76589
C17 | CP_EIA-3528-15_AVX-H | 100uF | C16133
R19,R23 | R_0603_1608Metric | 1M | C22935
L2 | L_Taiyo-Yuden_NR-40xx_HandSoldering | 2.2uH | C92959
L1 | L_Taiyo-Yuden_NR-50xx_HandSoldering | 4.7uH | C222947
R24 | R_0603_1608Metric | 47.5k | C25819
R20 | R_0603_1608Metric | 52.3k | C23196
U3 | TPS651851RSLR | TPS651851RSLR | C139292
C6,C10 | C_0805_2012Metric | 22uF | C45783
D6,D5,D3,D2,D4,D1,D7 | D_SOD-123 | MBR0540 | C21353
C27,C33 | C_0805_2012Metric | 2.2uF | C49217
C20,C25 | C_0805_2012Metric | 10nF | C1710
R30,R31 | R_0603_1608Metric | 100k | C25803
R22 | R_0603_1608Metric | 150k | C22807
R21 | R_0603_1608Metric | 680k | C25822
R10,R13,R32 | R_0603_1608Metric | 10k | C25804
R4,R6,R7,R2 | R_0603_1608Metric | 5.1k | C23186
U11 | TP4056_SOP-8-PP | TP4056 | C16581
D10 | D_SOD-123 | 1N5817 | C8598
R9 | R_0603_1608Metric | 3.83k | C103591
U4 | SOT-666 | USBLC6-2P6 | C2827693
CN1 | CONN-SMD_50P-P0.35_WP27D-S050VA3 | WP27D-S050VA3-R15000 | C3640690
Q1 | SOT-23 | AO3401A | C15127
U1 | TSOT-23-5 | RT9080-33GJ5 | C841192
IC1 | C50278_IMU_QFN-24_L3.0-W3.0-P0.40-BL-EP | MPU-6500 | C50278
H3,H4,H2,H1 | C2916320_SMTSO2015CTJ | SMD Nut | C2916320
RN1 | RESN_F392JTCE_UNR_SD-pullup | R_Pack04 | C425297
C14 | C_0402_1005Metric | 1uF | C162161
SW2,SW1 | C2845289_SW-SMD_4P-L5.2-W5.2-P3.70-LS6.4 | TC-0522C-1.7-160G | C2845289
U8 | ESP32-S3-WROOM-1 | ESP32-S3-WROOM-1 | C2913202
R5,R1 | R_0402_1005Metric | 10k | C4322213
R11,R12,R14,R15 | R_0603_1608Metric | 10K | C25804
J1 | USB_C_Receptacle_HRO_TYPE-C-31-M-12 | USB_C_Receptacle_USB2.0 | C165948
J6 | MicroSD_THD252811SDGF | THD2528-11SD-GF | C283232
C21 | C_0402_1005Metric | 22pF | C5119318
U10 | X05A20H34G | ED060XC5 | C528053
SW5,SW3,SW4 | KEY-SMD_K2-1806SQ-A3DW-04 | Side button | C5143621